## Hoja1
INTERFASE PARA EL CALCULO DE LAS DIMENSIONES DEL REACTOR PARA UN PROCESO DE HIDRÓLISIS ENZIMÁTICA DE BAGAZO DE CAÑA
| Datos de Entrada |  |  | CONSTANTES |  |  |  |  | Dimensiones del Reactor
| Cantidad de Azucares Reductores que se Desean Producir |  |  | PM Glucosa = |  |  | 180 | g/mol | Altura del Reactor (H) = |  | 13.0051 | m
|  |  |  | r Glucosa = |  |  | 1.54 | kg/l | Diámetro del Reactor (Dr) = |  | 4.335 | m
| 300 | Kg/h |  | r Bagazo = |  |  | 1.3 | kg/l | Ancho de los deflectores (Wb) = |  | 0.36125 | m
| Diámetro del reactor(Dr) |  |  | Rendimiento de Bagazo → Glucosa = |  |  | 2.6156 | kg B/ kg G | Longitud del Deflector (Ld) = |  | 9.5371 | m
| 4.335 | m |  | Concentracion de Bagazo = |  |  | 0.025 | kg B/l Buffer | Diámetro del Impulsor (di) = |  | 2.601 | m
| Tiempo de reacción (t) |  |  | Factor de Sobrediseño = |  |  | 20 | % | Localizacion del Impulsor # 1 (hi1) = |  | 0.86699 | m
| 5 | h |  | Relación H/D = |  |  | 3 |  | Localizacion del Impulsor # 2(hi2) = |  | 4.4795 | m
[9 empty] | Localizacion del Impulsor # 3(hi3) = |  | 8.0921 | m
| Calculos |  |  |  | Nomenclatura
| m Glucosa= | 300 | kg/h |  | PM | Peso Molecular
| m Gucosa por carga = | 1500 | kg |  | r | Densidad
| m Bagazo necesaria = | 3923.4149 | kg |  | m | Masa
| V Bagazo = | 3018.0115 | l |  | V | Volumen
| V buffer = | 156936.5976 | l
| V total = | 159.9546 | m3
| Volumen del Reactor = | 191.9455 | m3
| Altura del Líquido = | 10.8376 | m3
poner una planta que trabaje 5 dias..poner la produccion a diferentes tiempos y
tiempo de carga (sumar un 20% de tiempo de carga y descarga) |  |  |  |  | tiempo de procesamiemto | diametro | altura | produccion de glucosa por dia de 24 horas |  | volumen | (cantidad de cargas al dia de 24)
| 2.4 |  |  |  | 2 | [5 empty] | 10
| 3.6 |  |  |  | 3 |  |  | 3 impulsores
| 5.8 |  |  |  | 4
Cálculo de la Relación L/D Óptimo

## Hoja2
Diámetro del Reactor
3 | m